## Formulas
Gunpowder(kg) | 1 | kg |  | Joule: | 953232.51 | J
Mass of shell(kg) | 6 | kg
Angle | 45 | degrés |  | Radians: | 0.7854
Time | 28 | seconde
Gravity=g | 9.81 | N/kg
InitialSpeed | 398.5876 | m/s | 398.5876
VerticalSpeed(t) | 7.164 | m/s
HorizontalSpeed | 281.844 | m/s
Distance= x(t) | 7891.6321 | m | 7891.6321
Hauteur= y(t) | -3644.9279 | m
Portée | 32389.8236 | m | 32389.8236
Hauteur max. | 8097.4559 | m

## Trajectory
|  |  | Angle= | 45 | Angle= | 45
Step | 3
T (seconde) | x | y
0 | 0 | 0
3 | 845.532 | 713.097
6 | 1691.064 | 1161.324
9 | 2536.596 | 1344.681
12 | 3382.128 | 1263.168
15 | 4227.6601 | 916.7851
18 | 5073.1921 | 305.5321
21 | 5918.7241 | -570.5909
24 | 6764.2561 | -1711.5839
27 | 7609.7881 | -3117.4469
30 | 8455.3201 | -4788.1799
33 | 9300.8521 | -6723.7829
36 | 10146.3841 | -8924.2559
39 | 10991.9161 | -11389.5989
42 | 11837.4482 | -14119.8118
45 | 12682.9802 | -17114.8948
48 | 13528.5122 | -20374.8478
51 | 14374.0442 | -23899.6708
54 | 15219.5762 | -27689.3638
57 | 16065.1082 | -31743.9268
60 | 16910.6402 | -36063.3598
63 | 17756.1722 | -40647.6628
66 | 18601.7043 | -45496.8357
69 | 19447.2363 | -50610.8787
72 | 20292.7683 | -55989.7917
| Angle= | 45